## 规范图
格式规范
版本：0, 0, 0, 4
储存的数据 |  |  | 储存单元的类型 (标识符) | 储存单元大小(字节) | 储存单元的数量 | 总占用字节数
文件头部信息 | 文件格式标识 | 前7字节：0x0, 0x68, 0x72, 0x70, 0x7A, 0x63, 0x66，余下9字节皆为0x0 | unsigned char (B) | 1 | 16 | 16
| 类型空间占用表（注1） | 四个类型的空间占用大小(B, H, I, Q) | unsigned char (B) | 1 | 4 | 4
| 格式版本信息（注2） |  | unsigned short (H) | 2 | 4 | H * 4
| 预留空白字节 |  | NA (b) | 1 | NA | 255
| 被合并的文件总数 |  | unsigned int (I) | 4 | 1 | I * 1
被合并的文件信息 | 被合并的单个文件 | 文件大小（注3） | unsigned int (I) | 4 | 1 | I * 1
|  | 文件名长度 | unsigned int (I) | 4 | 1 | I * 1
|  | 文件名字节串(包含'\0')(使用UTF8编码) | char * (s) | 1 | 1 | <文件名长度>的值
…
被合并的文件数据 | 被合并的文件字节码
…
注1 | 四个数据类型各自的空间占用大小(字节)，四个类型分别为B, H, I, Q，B对应C中的<unsigned char>，H对应<unsigned short>，I对应<unsigned int>，Q对应<unsigned long long>。所以，读取.hz文件时，分别按<B:1><H:2><I:4><Q:8>字节数解析。
注2 | 生成<.hz>文件时所用的格式规范版本，目前没什么用，主要是考虑到兼容不同版本时可能会用上。
注3 | 考虑到这是个练习用的小项目以及性能问题，文件大小用<unsigned int>来保存，也就是单文件最大空间占用限制在4,294,967,295字节。
注4 | 整数数值（H、I、Q）均为无符号整数，以小端字节序储存。

## 更新记录
ver. 0.0.0.2 | 2021.11.15 | 文件名字节串类型由<unsigned char *>改为<char *>。
ver. 0.0.0.3 | 2021.11.22 | 统一保存文件名的UTF8编码字节串，不同平台合并/提取文件时应注意文件名编码转换(如windows简中区域的GBK编码)。